## IFC_Type
IFC-Merkmale Bauelemente - Blatt "Bauteiltypen"
Abk | Name des Typs (DE) | Name of Type (Natural language Name) | IFC/XML-Bezeichnung | Source | Nr in Source | Definiton (Kurzfassung) | Quantity_Set | Property_Set
WA | Wand | Wall | IfcWall | IFC4x2 | 6.1.3.52 | The wall represents a vertical construction that may bound or subdivide spaces. Wall are usually vertical, or nearly vertical, planar elements, often designed to bear structural loads. A wall is however not required to be load bearing. | Qto_WallBaseQuantities | Pset_WallCommon
DA | Dach | Roof | IfcRoof | IFC4x2 | 6.1.3.40 | A roof is the covering of the top part of a building, it protects the building against the effects of wheather. | Qto_RoofBaseQuantities | PSet_RoofCommon
DE | Decke | Slab | IfcSlab | IFC4x2 | 6.1.3.44 | A slab is a component of the construction that may enclose a space vertically. The slab may provide the lower support (floor) or upper construction (roof slab) in any space in a building. Only the core or constructional part of this construction is considered to be a slab. The upper finish (flooring, roofing) and the lower finish (ceiling, suspended ceiling) are considered to be coverings. A special type of slab is the landing, described as a floor section to which one or more stair flights or ramp flights connect. | Qto_SlabBaseQuantities | PSet_SlabCommon
FE | Fenster | Window | IfcWindow | IFC4x2 | 6.1.3.56 | The window is a building element that is predominately used to provide natural light and fresh air. It includes vertical opening but also horizontal opening such as skylights or light domes. It includes constructions with swinging, pivoting, sliding, or revolving panels and fixed panels. A window consists of a lining and one or several panels. | Qto_WindowBaseQuantities | Pset_WindowCommon
BEKL | Bekleidung / Belag | Covering | IfcCovering | IFC4x2 | 6.1.3.16 | A covering is an element which covers some part of another element and is fully dependent on that other element. The IfcCovering defines the occurrence of a covering type, that (if given) is expressed by the IfcCoveringType. | Qto_CoveringBaseQuantities | Pset_CoveringCommon
TÜR | Tür | Door | IfcDoor | IFC4x2 | 6.1.3.22 | The door is a building element that is predominately used to provide controlled access for people and goods. It includes constructions with hinged, pivoted, sliding, and additionally revolving and folding operations. A door consists of a lining and one or several panels. | Qto_DoorBaseQuantities | Pset_DoorCommon

## IFC_QTO
IFC-Merkmale Bauelemente - Blatt "Base Quantity Set"
6D BIM-Terminal - Anlage 4c
Quelle | IFC4x2
IFC-Name | Qto_WallBaseQuantities
Link: | https://standards.buildingsmart.org/IFC/DEV/IFC4_2/FINAL/HTML/link/qto_wallbasequantities.htm
Nr. in Quelle | 6.1.5.15
Description | Basismengen für alle Bauelemente vom Typ Wand.
Abk | Name des Property (DE) | Name of Property (Natural language Name) | Type | Measure | IFC/XML-Bezeichnung | Definiton
WA_l | Länge | Length | Q_LENGTH |  | Length | Länge der Wand entlang der Mittellinie der gesamten Wand.
WA_d | Dicke | Width | Q_LENGTH |  | Width | Dicke der Wand. Der Wert wird nur angegeben, wenn die Dicke konstant ist.
WA_h | Höhe | Height | Q_LENGTH |  | Height | Höhe der Wand. Der Wert wird nur angegeben, wenn die Höhe konstant ist.
WA_bGF | Bruttogrundfläche | Gross Footprint Area | Q_AREA |  | GrossFootprintArea | Grundfläche oder Konstruktionsfläche der Wand. Öffnungen, wie von Türen, werden übermessen.
WA_nGF | Nettogrundfläche | Net Footprint Area | Q_AREA |  | NetFootprintArea | Grundfläche oder Konstruktionsfläche der Wand. Öffnungen, wie von Türen, werden abgezogen.
WA_bF | Bruttofläche | Gross Side Area | Q_AREA |  | GrossSideArea | Ansichtsfläche der Wand, gemessen als Schnittfläche an der Mittelinie der Wand. Alle Öffnungen dieser Fläche werden übermessen.
WA_nF | Nettofläche | Net Side Area | Q_AREA |  | NetSideArea | Ansichtsfläche der Wand, gemessen als Schnittfläche an der Mittelinie der Wand. Alle Öffnungen dieser Fläche werden abgezogen.
WA_bV | Bruttovolumen | Gross Volume | Q_VOLUME |  | GrossVolume | Bruttovolumen der Wand. Alle Öffnungen werden übermessen.
WA_nV | Nettovolumen | Net Volume | Q_VOLUME |  | NetVolume | Nettovolumen der Wand. Alle Öffnungen werden abgezogen.
WA_bGEW | Bruttogewicht | Gross Weight | Q_WEIGHT |  | GrossWeight | Gewicht der Wand. Alle Öffnungen oder Aussparungen werden übermessen.
WA_nGEW | Nettogewicht | Net Weight | Q_WEIGHT |  | NetWeight | Gewicht der Wand. Alle Öffnungen oder Aussparungen werden abgezogen.
Quelle | IFC4x2
IFC-Name | Qto_RoofBaseQuantities
Link: | https://standards.buildingsmart.org/IFC/DEV/IFC4_2/FINAL/HTML/link/qto_roofbasequantities.htm
Nr. in Quelle | 6.1.5.12
Description | Basismengen für alle Bauelemente vom Typ Dach
Abk | Name des Property (DE) | Name of Property (Natural language Name) | Type | Measure | IFC/XML-Bezeichnung | Definiton
DA_bF | Bruttofläche | Gross Area | Q_AREA |  | GrossArea | Gesamte Bruttofläche der Dachhaut (Ansichtsfläche senkrecht zur Dachneigung, oder Mantelfläche der Dachhaut bei gekrümmten, gewölbten Flächen, nicht jedoch die projizierte Fläche). Alle Öffnungen, wie z.B. Dachflächenfenster, werden übermessen.
DA_nF | Nettofläche | Net Area | Q_AREA |  | NetArea | Gesamte Nettofläche der Dachhaut (Ansichtsfläche senkrecht zur Dachneigung, oder Mantelfläche der Dachhaut bei gekrümmten, gewölbten Flächen, nicht jedoch die projizierte Fläche). Alle Öffnungen, wie z.B. Dachflächenfenster, werden abgezogen.
DA_bV | Projizierte Fläche | Projected Area | Q_AREA |  | ProjectedArea | Gesamte Bruttofläche der Dachhaut als auf den Grundriss projizierte Fläche. Alle Öffnungen, wie z.B. Dachflächenfenster, werden übermessen.
Quelle | IFC4x2
IFC-Name | Qto_SlabBaseQuantities
Link: | https://standards.buildingsmart.org/IFC/DEV/IFC4_2/FINAL/HTML/link/qto_slabbasequantities.htm
Nr. in Quelle | 6.1.5.13
Description | Basismengen für alle Bauelemente vom Typ Dach
Abk | Name des Property (DE) | Name of Property (Natural language Name) | Type | Measure | IFC/XML-Bezeichnung | Definiton
DE_l | Länge | Length | Q_LENGTH |  | Length | Länge der Decke (einer der beiden Abmasse in der parallelen Draufsicht auf die Decke). Wird nur bei rechteckigen Decken angegeben.
DE_d | Dicke | Width | Q_LENGTH |  | Width | Dicke der Decke, der Wert wird nur angegeben, wenn er konstant ist.
DE_b | Breite | Depth | Q_LENGTH |  | Depth | Breite der Decke (einer der beiden Abmasse in der parallelen Draufsicht auf die Decke). Wird nur bei rechteckigen Decken angegeben.
DE_umf | Umfang | Perimeter | Q_LENGTH |  | Perimeter | Umfang der Decke, der Wert wird nur angegeben, wenn die Decke eine kostante Dicke hat.
DE_bF | Bruttofläche | Gross Area | Q_AREA |  | GrossArea | Fläche der Decke (Ansichtsfläche, nicht projizierte oder Mantelfläche). Alle Öffnungen werden übermessen. Der Wert wird nur angegeben, wenn die Decke eine kostante Dicke hat.
DE_nF | Nettofläche | Net Area | Q_AREA |  | NetArea | Fläche der Decke (Ansichtsfläche, nicht projizierte oder Mantelfläche). Alle Öffnungen werden abgezogen. Der Wert wird nur angegeben, wenn die Decke eine kostante Dicke hat.
DE_bV | Bruttovolumen | Gross Volume | Q_VOLUME |  | GrossVolume | Bruttovolumen der Decke. Alle Öffnungen werden übermessen.
DE_nV | Nettovolumen | Net Volume | Q_VOLUME |  | NetVolume | Nettovolumen der Decke. Alle Öffnungen werden abgezogen.
DE_bGEW | Bruttogewicht | Gross Weight | Q_WEIGHT |  | GrossWeight | Gewicht der Decke. Alle Öffnungen und Aussparungen werden übermessen.
DE_nGEW | Nettogewicht | Net Weight | Q_WEIGHT |  | NetWeight | Gewicht der Decke. Alle Öffnungen und Aussparungen werden abgezogen.
Quelle | IFC4x2
IFC-Name | Qto_WindowBaseQuantities
Link: | https://standards.buildingsmart.org/IFC/DEV/IFC4_2/FINAL/HTML/link/qto_windowbasequantities.htm
Nr. in Quelle | 6.1.5.16
Description | Basismengen für alle Bauelemente vom Typ Fenster
Abk | Name des Property (DE) | Name of Property (Natural language Name) | Type | Measure | IFC/XML-Bezeichnung | Definiton
FE_b | Breite | Width | Q_LENGTH |  | Width | Gesamte Breite des Fensterrahmens. Wird nur für rechteckige Fenster angegeben.
FE_h | Höhe | Height | Q_LENGTH |  | Height | Gesamte Höhe des Fensterrahmens. Wird nur für rechteckige Fenster angegeben.
FE_umf | Umfang | Perimeter | Q_LENGTH |  | Perimeter | Gesamter Umfang, der durch den Fensterrahmen beschrieben wird.
FE_F | Fläche | Area | Q_AREA |  | Area | Gesamte Fläche, die durch den Fensterrahmen beschrieben wird.
Quelle | IFC4x2
IFC-Name | Qto_CoveringBaseQuantities
Link: | https://standards.buildingsmart.org/IFC/DEV/IFC4_2/FINAL/HTML/link/qto_coveringbasequantities.htm
Nr. in Quelle | 6.1.5.5
Description | Basismengen für alle Bauelemente vom Bekleidung
Abk | Name des Property (DE) | Name of Property (Natural language Name) | Type | Measure | IFC/XML-Bezeichnung | Definiton
BEKL_d | Dicke | Width | Q_LENGTH |  | Width | Dicke der Bekleidung, der Wert wird nur angegeben, wenn er konstant ist.
BEKL_bF | Bruttofläche | Gross Area | Q_AREA |  | GrossArea | Gesamtfläche der Bekleidung ohne Abzug der Öffnungen. Je nach Art der Bekleidung ist es die Bodenfläche, Wandfläche, order Deckenfläche des Raumes mit gleichem Material.
BEKL_nF | Nettofläche | Net Area | Q_AREA |  | NetArea | Nettofläche der Bekleidung nach Abzug aller Öffnungen. Je nach Art der Bekleidung ist es die Bodenfläche, Wandfläche, order Deckenfläche des Raumes mit gleichem Material.
Quelle | IFC4x2
IFC-Name | Qto_DoorBaseQuantities
Link: | https://standards.buildingsmart.org/IFC/DEV/IFC4_2/FINAL/HTML/link/qto_doorbasequantities.htm
Nr. in Quelle | 6.1.5.7
Description | Basismengen für alle Bauelemente vom Typ Türe
Abk | Name des Property (DE) | Name of Property (Natural language Name) | Type | Measure | IFC/XML-Bezeichnung | Definiton
TUER_b | Breite | Width | Q_LENGTH |  | Width | Gesamte Breite des Türrahmens. Wird nur für rechteckige Türen angegeben.
TUER_h | Höhe | Height | Q_LENGTH |  | Height | Gesamte Höhe des Türrahmens. Wird nur für rechteckige Türen angegeben.
TUER_umf | Umfang | Perimeter | Q_LENGTH |  | Perimeter | Gesamter Umfang, der durch den Türrahmen beschrieben wird.
TUER_F | Fläche | Area | Q_AREA |  | Area | Gesamte Fläche, die durch den Türrahmen beschrieben wird.

## IFC_PSets
IFC-Merkmale Bauelemente - Blatt "Property Sets"
Legende
Kürzel für Bauteityp |  | IFC4x2 |  | Quelle | Nr. in Quelle
WA | blau 1: Eigenschaften nur in diesem Pset | Pset_WallCommon |  | IFC4x2 | 6.1.4.24
DA |  | Pset_RoofCommon |  | IFC4x2 | 6.1.4.19
DE | blau 2: Eigenschaften nur in diesem Pset | Pset_SlabCommon |  | IFC4x2 | 6.1.4.21
FE | blau 3: Eigenschaften nur in diesem Pset | Pset_WindowCommon |  | IFC4x2 | 6.1.4.25 | nur Auszug von baubook-relevanten Eigenschaften
|  | Pset_CoveringCommon |  | IFC4x2 | 6.1.4.9 | nur Auszug von baubook-relevanten Eigenschaften
gilt für Bauteiltyp | Name des Property (DE) | Name of Property (Natural language Name) | Type | Measure | IFC-Name | Definiton
WA, DA, DE, FE, BEKL | Bauteiltyp | Reference | P_SINGLEVALUE | IfcIdentifier | Reference | Bezeichnung zur Zusammenfassung gleichartiger Bauteile zu einem Bauteiltyp (auch Konstruktionstyp genannt). Alternativ zum Namen des "Typobjekts", insbesondere wenn die Software keine Typen unterstützt.
WA, DA, DE, FE, BEKL | Status | Status | P_ENUMERATEDVALUE | ifcLabel/PEnum_ElementStatus | Status | Status bzw. Phase des Bauteils insbesondere beim Bauen im Bestand. "Neu" (new) neues Bauteil als Ergänzung, "Bestand" (existing) bestehendes Bauteil, dass erhalten bleibt, "Abbruch" (demolish) Bauteil, das abgebrochen wird, "Temporär" (temporary) Bauteil und andere Bauelemente, die vorübergehend eingebaut werden (wie Abstützungen, etc.)
[5 empty] | NEW | element designed as new addition
[5 empty] | EXISTING | element exists and is to remain
[5 empty] | DEMOLISH | element exists but is to be demolished
[5 empty] | TEMPORARY | element will exist only temporarily (such as a temporary support structure)
[5 empty] | OTHER | Value is not listed.
[5 empty] | NOTKNOWN | Value is unknown.
UNSET
WA, DA, DE, FE, BEKL | Schallschutzklasse | Acoustic Rating | P_SINGLEVALUE | IfcLabel | AcousticRating | Schallschutzklasse gemäß der nationalen oder regionalen Schallschutzverordnung.
WA, DA, DE, FE, BEKL | Feuerwiderstandsklasse | Fire Rating | P_SINGLEVALUE | IfcLabel | FireRating | Feuerwiderstandasklasse gemäß der nationalen oder regionalen Brandschutzverordnung.
WA, DA, DE, FE, BEKL | U-Wert | Thermal Transmittance | P_SINGLEVALUE | IfcThermalTransmittanceMeasure | ThermalTransmittance | Wärmedurchgangskoeffizient (U-Wert) der Materialschichten. Hier der Gesamtwärmedurchgangskoeffizient der Bekleidung (für alle Schichten).
WA, DA, DE, FE, BEKL | Außenbauteil | Is External | P_SINGLEVALUE | IfcBoolean | IsExternal | Angabe, ob dieses Bauteil ein Aussenbauteil ist (JA) oder ein Innenbauteil (NEIN). Als Aussenbauteil grenzt es an den Aussenraum (oder Erdreich, oder Wasser).
WA, DA, DE | Tragendes Bauteil | Load Bearing | P_SINGLEVALUE | IfcBoolean | LoadBearing | Angabe, ob dieses Bauteil tragend ist (JA) oder nichttragend (NEIN)
WA, DE, BEKL | Brennbares Material | Combustible | P_SINGLEVALUE | IfcBoolean | Combustible | Angabe ob das Bauteil brennbares Material enthält (WAHR) oder nicht (FALSCH).
WA, DE, BEKL | Brandverhalten | Surface Spread Of Flame | P_SINGLEVALUE | IfcLabel | SurfaceSpreadOfFlame | Beschreibung des Brandverhaltens des Bauteils gemäß der nationalen oder regionalen Brandschutzverordnung.
WA, DE | Brandabschnittsdefinierendes Bauteil | Compartmentation | P_SINGLEVALUE | IfcBoolean | Compartmentation | Angabe, ob dieses Bauteil einen Brandabschnitt begrenzt (WAHR), oder nicht (FALSCH).
WA | Raumhohe Wand | Extend To Structure | P_SINGLEVALUE | IfcBoolean | ExtendToStructure | Angabe , ob diese Wand raumhoch ist (WAHR), oder nicht (FALSCH).
DE | Dachflächenneigung | Pitch Angle | P_SINGLEVALUE | IfcPlaneAngleMeasure | PtchAngle | Neigungswinkel der Decke gegenüber der Horizontalen wenn es sich um eine Dachfläche handelt. Angabe 0 Grad definiert eine horizontale Fläche. Dieser Parameter wird zusätzlich zur geometrischen Repräsentation bereitgestellt. Im Fall der Inkonsistenz zwischen dem Parameter und der Geometrie hat die geometrische Repräsention Priorität. Dieser Parameter ist für CAD Software write-only.
FE | Glasflächenanteil | Glazing Area Fraction | P_SINGLEVALUE | IfcPositiveRatioMeasure | GlazingAreaFraction | Anteil der verglasten Fläche an der Gesamtfläche des Fensters. Es ist der Reziprokwert des Rahmenanteils.
FE | Luftdurchlässigkeit | Infiltration | P_SINGLEVALUE | IfcVolumetricFlowRateMeasure | Infiltration | Luftaustausch über die Fugen des geschlossenen Fensters (Q-Wert). Gibt die Luftdurchlässigkeit des gesamten Fensters bei einem Luftdruckniveau von 50 Pascal an.

## bb-IFC_Type
IFC-Merkmale Bauelemente - Blatt "Zuordnung IFC - baubook Bauteiltypen"
baubook Bauteiltypem | Ifc-Zuordnung | Nr. in bsDD | Werte
Wand | ifcWall | 6.1.3.52 | -
Decke | IfcSlab | 6.1.3.44 | -
Dach | IfcRoof | 6.1.3.40 | -
Fenster | IfcWindow | 6.1.3.56 | -
Tür | ifcDoor | 6.1.3.22 | -
tragend | LoadBearing | 6.1.4.x | Y/N
Außenbauteil | IsExternal | 6.1.4.x | Y/N
erdberührt | EXTERNAL_EARTH | 5.4.2.10
gegen unbeheizt | keine Entsprechung |  | Y/N
hinterlüftet | keine Entsprechung |  | Y/N
Trennwand zw, Betriebseinheiten | keine Entsprechung |  | Y/N
Bestand | Status | 6.1.4.x | EnumList
baubook Unterkategorien | Ifc-Zuordnung
Außenwand | ifcWall + IsExternal=Y + EXTERNAL_EARTH
Innenwand | ifcWall + IsExternal=N
Erdberührte Außenwand | ifcWall + IsExternal=Y + EXTERNAL_EARTH
Geschoßdecke | ifcSlab
Oberste Geschoßdecke | ifcSlab
Dach | ifcRoof
Fundament | ifcSlab+ IsExternal=Y + EXTERNAL_EARTH