## Zuor_bb_Prop
Abgleich der baubook-Merkmale für Bauprodukte mit dem IFC-Standard (Stand 31.03.2020)
bb Bezeichnung | bb ID | bb Typ | bb Einheit | bb Definition | Passende IFC-Entität? | Name der Entity | Anerkung
Produkt |  |  |  | - | ja | Produkt | IFC-Originalname in Englisch: Material
bb Bezeichnung | bb ID | bb Typ | bb Einheit | bb Definition | Passendes IFC-Attribut? | Name des Attributs | Anmerkung
baubook-Produktgruppen | 533 | Produktgruppen | - | - | ja | Produktkategorie
Produktname | 324 | text_msk | - | - | ja | Produktname
Produktbeschreibung | 528 | text_msk | - | - | ja | Produktbeschreibung
bb Bezeichnung | bb ID | bb Typ | bb Einheit | bb Definition | Passendes IFC-Merkmal? | Name des Parameters | Anmerkung
Produkthersteller | 161 | PZ_L |  | Wenn es ein zugekauftes Produkte ist, ist hier anzugeben, wer das Produkt tasächlich produziert. | ja | Hersteller
Rohdichte | 333 | float | kg/m3 | Bei Schüttungen aus kornförmigen Feststoffen ist die Schüttrohdichte eingetragen. Für feste Stoffe ist die Nennrohdichte eingetragen. | ja | Rohdichte
lambda (Wärmeleitfähigkeit) | 214 | float | W/(mK) | Die Wärmeleitfähigkeit beschreibt, wieviel thermische Energie (Wärme) in einer Stunde durch einen Quadratmeter einer 1 m dicken Baustoffschicht hindurchgeht. Je kleiner die Wärmeleitfähigkeit, desto weniger Wärme kann durch einen Stoff hindurch gelangen. | ja | Wärmeleitfähigkeit | Note: This property shall be used for materials only, not for e.g. bricks or insulation materials.
lambda r (Wärmeleitfähigkeit Bemessungswert AUT | 58 | float | W/(mK) | Österreichischer Bemessungswert der Wärmeleitfähigkeit. Dieser Wert ist für wärmeschutztechnische Berechnungen (Energieausweise, etc.) heranzuziehen. Definition für Dämmstoffe: Wert, der von mindestens 90 % der Produktion nicht überschritten wird (Annahmewahrscheinlichkeit 90 %), gültig für eine Mitteltemperatur von 10 °C und den Feuchtegleichgewichtszustand bei 23 °C/80 % relative Luftfeuchte. ÖNORM B 6015-2 | ja | Wärmeleitfähigkeit
lambda design,mas (Wärmeleitfähigkeit Bemessungswert AUT | 240 | float | W/(mK) | Österreichischer Bemessungswert der Wärmeleitfähigkeit. Dieser Wert ist für wärmeschutztechnische Berechnungen (Energieausweise, etc.) heranzuziehen. Definition für Mauerwerk: Der Bemessungswert der Wärmeleitfähigkeit des Mauerwerks (inklusive Material, Steingeometrie und Fugenanteil) wird mit &lambda;<sub>design,mas</sub> bezeichnet, und mit den 50 %-Fraktil-Werten ermittelt. ÖNORM EN 1745, ÖNORM B 3200, ÖNORM EN ISO 10456 | ja | Wärmeleitfähigkeit
Wärmespeicherkapazität | 67 | float | J/(kgK) | Die Wärmespeicherkapazität (c) bezeichnet das Vermögen eines Körpers, Energie in Form von Wärme zu speichern. Definition: Wärmememenge, welche einem Körper mit einer Masse von 1 kg zugeführt werden muss, um eine Erwärmung um 1 Grad Kelvin zu erreichen. | ja | Wärmespeicherkapazität
µ min (Dampfdiffusionswiderstand) | 63 | float |  | Unterer Grenzwert des Diffusionswiderstandes Der Diffusionswiderstand (µ-Wert) ist ein Maß für den Feuchtigkeitsaustausch eines Baustoffes. Je kleiner der &mu;-Wert, desto leichter kann Wasserdampf einen Stoff durchdringen. Definition: Quotient aus dem Wasserdampf-Diffusionskoeffizienten der Luft und dem des betreffenden Stoffes. | ja | Oberer Dampfwiderstandsfaktor
µ max (Dampfdiffusionswiderstand) | 64 | float |  | Oberer Grenzwert des Diffusionswiderstandes Der Diffusionswiderstand (µ-Wert) ist ein Maß für den Feuchtigkeitsaustausch eines Baustoffes. Je kleiner der µ-Wert, desto leichter kann Wasserdampf einen Stoff durchdringen. Definition: Quotient aus dem Wasserdampf-Diffusionskoeffizienten der Luft und dem des betreffenden Stoffes. | ja | Unterer Dampfwiderstandsfaktor
bb Bezeichnung | bb ID | bb Typ | bb Einheit | bb Definition | Passendes Merkmal in IFC? | Name des Parameters | Anmerkung
PERE Erneuerbare Primärenergie, als Energieträger | 574 | float | siehe Parameterliste | siehe Parameterliste | nein | Erneuerbare Primärenergie, als Energieträger
PERM Erneuerbare Primärenergie, als Rohstoff | 373 | float | siehe Parameterliste | siehe Parameterliste | nein | Erneuerbare Primärenergie, als Rohstoff
PERT Erneuerbare Primärenergie, total | 576 | float | siehe Parameterliste | siehe Parameterliste | nein | Erneuerbare Primärenergie, total | berechnet aus PERE und PERM
PENRE Nicht erneuerbare Primärenergie, als Energieträger | 371 | float | siehe Parameterliste | siehe Parameterliste | nein | Nicht erneuerbare Primärenergie, als Energieträger
PENRM Nicht erneuerbare Primärenergie, als Rohstoff | 585 | float | siehe Parameterliste | siehe Parameterliste | nein | Nicht erneuerbare Primärenergie, als Rohstoff
PENRT Nicht erneuerbare Primärenergie, total | 406 | PEIne | siehe Parameterliste | siehe Parameterliste | nein | Nicht erneuerbare Primärenergie, total | berechnet aus PENRE und PENRM
GWP-fossil Globales Erwärmungspotential fossil | 587 | float | siehe Parameterliste | siehe Parameterliste | nein | Globales Erwärmungspotential fossil
GWP-biogen Globales Erwärmungspotential biogen | 366 | float | siehe Parameterliste | siehe Parameterliste | nein | Globales Erwärmungspotential biogen
GWP-total Globales Erwärmungspotential, total | 268 | float | siehe Parameterliste | siehe Parameterliste | nein | Globales Erwärmungspotential total
AP Versauerungspotential von Boden und Wasser | 590 | float | siehe Parameterliste | siehe Parameterliste | nein | Versauerungspotential von Boden und Wasser
EP Eutrophierungspotenzial | 591 | float | siehe Parameterliste | siehe Parameterliste | nein | Eutrophierungspotenzial
POCP Bildungspotenzial für troposphärisches Ozon | 544 | float | siehe Parameterliste | siehe Parameterliste | nein | Bildungspotenzial für troposphärisches Ozon
ODP Abbaupotenzial der stratosphärischen Ozonschicht | 593 | float | siehe Parameterliste | siehe Parameterliste | nein | Abbaupotenzial der stratosphärischen Ozonschicht
Lebensphase |  |  | siehe ISO 22057-Liste | siehe ISO 22057-Liste |  | information module
Herstellungsphase (A1 - A3 gemäß EN 15804) | 549 | HEADLINE | siehe ISO 22057-Liste | siehe ISO 22057-Liste |  | value 'A1-A3" of property 'Information module'
Funktionale Einheit | 457 | Auswahl | siehe ISO 22057-Liste | siehe ISO 22057-Liste |  | Declared unit (area)

## PSets_ALLG-BPH
Definition der in baubook verwendeten IFC-Merkmale (Stand 31.03.2020)
Neme der Entität (frei gewählt) | Name of Entity | Type | - | IFC/XML-Bezeichnung | Source | Nr in Source | Link zur Source | ifdguid | Definiton
Produkt | Material | Label |  | IfcMaterial | IFC4x2 | 8.10.3.1.1 |  |  | IfcMaterial is a homogeneous or inhomogeneous substance that can be used to form elements (physical products or their components). IfcMaterial is the basic entity for material designation and definition; this includes identification by name and classification (via reference to an external classification), as well as association of material properties (isotropic or anisotropic) defined by (subtypes of) IfcMaterialProperties. An instance of IfcMaterial may be associated to an element or element type using the IfcRelAssociatesMaterial relationship. The assignment might either be direct as a single material information, or via - a material layer set - a material profile set - a material constituent set An IfcMaterial may also have presentation information associated. Such presentation information is provided by IfcMaterialDefinitionRepresentation, associating curve styles, hatching definitions or surface colouring/rendering information to a material.
Name des Attributs | Name of Attribute | Type | Entity | IFC/XML-Bezeichnung | Source | Nr in Source | Link zur Source | ifdguid | Definiton
Produktkategorie | Category | Label | Material | Category | IFC4x2 | 8.10.3.1
Produktname | Name | Label | Material | Name | IFC4x2 | 8.10.3.1 |  |  | Name of the material. EXAMPLE A view definition may require Material.Name to uniquely specify e.g. concrete or steel grade, in which case the attribute Material.Category could take the value 'Concrete' or 'Steel'. NOTE Material grade may have different meaning in different view definitions, e.g. strength grade for structural design and analysis, or visible appearance grade in architectural application. Also, more elaborate material grade definition may be associated as classification via inverse attribute HasExternalReferences.
Produktbeschreibung | Description | Text | Material | Description | IFC4x2 | 8.10.3.1 |  |  | Definition of the material in more descriptive terms than given by attributes Name or Category. IFC4 CHANGE The attribute has been added at the end of attribute list.
Name der Property | Name of Property (Natural language Name) | Type | Measure | IFC/XML-Bezeichnung | Source | Nr in Source | Link zur Source | ifdguid | Definiton
Hersteller | Manufacturer | P_SINGLEVALUE | Label | Pset_ManufacturerTypeInformation | IFC4x2 | 6.4.4.9 | https://standards.buildingsmart.org/IFC/DEV/IFC4_2/FINAL/HTML/link/pset_manufacturertypeinformation.htm | 929bda00d1ec11e1800000215ad4efdf | The organization that manufactured and/or assembled the item.
Rohdichte | Mass Density | P_SINGLEVALUE | Mass Density Measure | Pset_MaterialCommon.MassDensity | IFC4x2 | 8.10.5.2 | https://standards.buildingsmart.org/IFC/DEV/IFC4_2/FINAL/HTML/link/pset_materialcommon.htm | ddb5ed00d1ec11e1800000215ad4efdf | Material mass density.
Wärmeleitfähigkeit | Thermal Conductivity | P_SINGLEVALUE | Thermal Conductivity Measure | Pset_MaterialThermal.ThermalConductivity | IFC4x2 | 8.10.5.10 | https://standards.buildingsmart.org/IFC/DEV/IFC4_2/FINAL/HTML/link/pset_materialthermal.htm | 17d3be80d1ee11e1800000215ad4efdf | The rate at which thermal energy is transmitted through the material.
Wärmespeicherkapazität | Heat Capacity | P_SINGLEVALUE | Heat Capacity Measure | Pset_MaterialThermal.SpecificHeatCapacity | IFC4x2 | 8.10.5.10 | https://standards.buildingsmart.org/IFC/DEV/IFC4_2/FINAL/HTML/link/pset_materialthermal.htm | 07234880d1ee11e1800000215ad4efdf | Defines the specific heat of the material: heat energy absorbed per temperature unit.
Oberer Dampfwiderstandsfaktor | Upper Vapor Resistance Factor | P_SINGLEVALUE | Positive Ratio Measure | Pset_MaterialHygroscopic.UpperVaporResistanceFactor | IFC4x2 | 8.10.5.6 | https://standards.buildingsmart.org/IFC/DEV/IFC4_2/FINAL/HTML/link/pset_materialhygroscopic.htm | 59179e80d1ed11e1800000215ad4efdf | The vapor permeability relationship of air/material (typically value > 1), measured in high relative humidity (typically in 95/50 % RH).
Unterer Dampfwiderstandsfaktor | Lower Vapor Resistance Factor | P_SINGLEVALUE | Positive Ratio Measure | Pset_MaterialHygroscopic.LowerVaporResistanceFactor | IFC4x2 | 8.10.5.6 | https://standards.buildingsmart.org/IFC/DEV/IFC4_2/FINAL/HTML/link/pset_materialhygroscopic.htm | 5ddc5280d1ed11e1800000215ad4efdf | The vapor permeability relationship of air/material (typically value > 1), measured in low relative humidity (typically in 0/50 % RH).
Name des Measure | Name of Measure (Natural language Name) | Type | Einheit | IFC/XML-Bezeichnung | Source | Nr in Source | Link zur Source | ifdguid | Definiton
Mass Density Measure | Mass Density Measure | REAL | kg/m3 | IfcMassDensityMeasure | IFC4x2 | 8.11.2.48 | https://standards.buildingsmart.org/IFC/DEV/IFC4_2/FINAL/HTML/link/ifcmassdensitymeasure.htm |  | IfcMassDensityMeasure is a measure of the density of a medium.
Thermal Conductivity Measure | Thermal Conductivity Measure | REAL | Watt / m Kelvin. | IfcThermalConductivityMeasure | IFC4x2 | 8.11.2.92 | https://standards.buildingsmart.org/IFC/DEV/IFC4_2/FINAL/HTML/link/ifcthermalconductivitymeasure.htm |  | IfcThermalConductivityMeasure is a measure of thermal conductivity. Usually measured in Watt / m Kelvin.
Heat Capacity Measure | Heat Capacity Measure | REAL | J / kg Kelvin. | IfcSpecificHeatCapacityMeasure | IFC4x2 | 8.11.2.87 | https://standards.buildingsmart.org/IFC/DEV/IFC4_2/FINAL/HTML/link/ifcspecificheatcapacitymeasure.htm |  | IfcSpecificHeatCapacityMeasure defines the specific heat of material: The heat energy absorbed per temperature unit.
Positive Ratio Measure | Positive Ratio Measure | REAL | - | IfcPositiveRatioMeasure | IFC4x2 | 8.11.2.70 | https://standards.buildingsmart.org/IFC/DEV/IFC4_2/FINAL/HTML/link/ifcpositiveratiomeasure.htm |  | An IfcPositiveRatioMeasure is a ratio measure that is greater than zero.
| Label | STRING of up to 255 characters | - | IfcLabel | IFC4x2 | 8.11.2.36.2 |  |  | A label is the term by which something may be referred to. It is a string which represents the human-interpretable name of something and shall have a natural-language meaning. As a human-readable string for naming purposes, a label is usually human-specified and locale-dependent (in contrast to purely machine-readable identifiers, IfcIdentifier).
Text | Text | STRING | - | IfcText | IFC4x2 | 8.11.2.90.1 |  |  | An IfcText is an alphanumeric string of characters which is intended to be read and understood by a human being. It is for information purposes only.

## PSet_ASI_Legende
Definition der baubook Merkmale ohne geeignete IFC Entsprechung
gemäß Schema für den ASI-Merkmalserver
Legende
Erforderliche Mindestangaben
Nicht zwingend erforderliche Angaben
Kontakdaten Ersteller:
Name | Unternehmen | Email | Telefonnr.
Hildegund Figl | baubook GmbH | hildegund.figl@ibo.at
Erstellungsdatum
2019-12-21
Name | Name des Parameters
Beschreibung | aussagekräftige Beschreibung in kurzen Stichworten oder anderweitige eindeutige kurze Informationen wie mathematische Formeln und dgl.
Disziplin | Bezeichnung ist dem MMS zu entnehmen, Angabe der freeBIM ID
Bemessung | SI-Einheit, reelle Zahl oä., Bezeichnung ist dem MMS zu entnehmen, Angabe der freeBIM ID
Werteliste | wenn nur bestimmte Werte in Frage kommen; Verwendung von vorhandenen oder Angabe von neuen Wertelisten
Pset | Angabe der Zugehörigkeit zu einem Parameter Set; freeBIM ID des Psets
Parameter Typ | Angabe des Typs: Instanz, Typ, abgeleitet
Phase | Angabe der Phasenzugehörigkeit nach den Bezeichnungen auf dem MMS
Dokumentation | Angabe der Quelle oder Dokumentation der Datenquelle
Angabe des Knoten / der Komponente zur Einordnung in die IFC / MMS -Strukur

## PSet_ASI_EnvInd
Definition der baubook Merkmale ohne IFC Entsprechung gemäß Schema für den ASI-Merkmalserver |  |  |  |  | Fortsetzung der Spalten (Zuordnung über Abkürzung)
Name | Name englisch | Beschreibung | Beschreibung englisch | Abkürzung | Disziplin Name | Bemessung | Einheit | Werteliste | zugeordnet zu Pset | Parameter Typ | Phase | Dokumentation
Erneuerbare Primärenergie, als Energieträger | Renewable primary resources used as an energy carrier (fuel) | Einsatz erneuerbarer Primärenergie – ohne die als Rohstoffe verwendeten erneuerbaren Primärenergieträger (energetische Nutzung) Berechnung gemäß EN 15804 mit dem unteren Heizwert der eingesetzten energiehaltigen Ressourcen | Use of renewable primary energy excluding renewable primary energy resources used as raw materials (energetic use) Calculation according to EN 15804 with the lower calorific value of the energy resources used | PERE | life cycyle assessment | Real | MJ |  | Pset_EnvironmentalIndikators | REAL | Entwurf
Erneuerbare Primärenergie, als Rohstoff | Renewable primary resources with energy content used as material | Einsatz der als Rohstoff verwendeten, erneuerbaren Primärenergieträger (stoffliche Nutzung). Berechnung gemäß EN 15804 mit dem unteren Heizwert der eingesetzten energiehaltigen Ressourcen | Use of renewable primary energy resources used as raw materials (material use) Calculation according to EN 15804 with the lower calorific value of the energy resources used | PERM | life cycyle assessment | Real | MJ |  | Pset_EnvironmentalIndikators | REAL | Entwurf
Erneuerbare Primärenergie, total | Renewable primary resources, total | Gesamteinsatz erneuerbarer Primärenergie (energetische + stoffliche Nutzung) Berechnung gemäß EN 15804 mit dem unteren Heizwert der eingesetzten energiehaltigen Ressourcen | Total use of renewable primary energy (energetic and material use) Calculation according to EN 15804 with the lower calorific value of the energy resources used | PERT | life cycyle assessment | Real | MJ |  | Pset_EnvironmentalIndikators | REAL | Entwurf
Nicht erneuerbare Primärenergie, als Energieträger | Non-renewable primary resources used as an energy carrier | Einsatz nicht erneuerbarer Primärenergie – ohne die als Rohstoff verwendet nicht erneuerbaren Primärenergieträger (energetische Nutzung) Berechnung gemäß EN 15804 mit dem unteren Heizwert der eingesetzten energiehaltigen Ressourcen | Use of non renewable primary energy excluding non renewable primary energy resources used as raw materials (energetic use) Calculation according to EN 15804 with the lower calorific value of the energy resources used | PENRE | life cycyle assessment | Real | MJ |  | Pset_EnvironmentalIndikators | REAL | Entwurf
Nicht erneuerbare Primärenergie, als Rohstoff | Non-renewable primary resources with energy content used as material | Einsatz der als Rohstoff verwendeten nicht erneuerbaren Primärenergieträger (stoffliche Nutzung) Berechnung gemäß EN 15804 mit dem unteren Heizwert der eingesetzten energiehaltigen Ressourcen | Use of non renewable primary energy resources used as raw materials (material use) Calculation according to EN 15804 with the lower calorific value of the energy resources used | PENRM | life cycyle assessment | Real | MJ |  | Pset_EnvironmentalIndikators | REAL | Entwurf
Nicht erneuerbare Primärenergie, total | Non-renewable primary resources, total | Gesamteinsatz nicht erneuerbarer Primärenergie (energetische + stoffliche Nutzung) Berechnung gemäß EN 15804 mit dem unteren Heizwert der eingesetzten energiehaltigen Ressourcen | Total use of non renewable primary energy resources (energetic and material use) Calculation according to EN 15804 with the lower calorific value of the energy resources used | PENRT | life cycyle assessment | Real | MJ |  | Pset_EnvironmentalIndikators | REAL | Entwurf
Globales Erwärmungspotential fossil | Global Warming Potential fossil | Beitrag zur globalen Erwärmung durch Treibhausgasemissionen und -bindung in allen Medien, die durch die Oxidation oder Reduktion von fossilen Brennstoffen oder fossilen Kohlenstoff enthaltenden Stoffen entstehen (z. B. Verbrennung, Lagerung auf Deponien usw.); beinhaltet auch die Bindung oder Emission von Treibhausgasen in anorganischen Materialien (z. B. Calzinierung, Carbonatisierung von Baustoffen auf Zement- oder Kalkbasis). Charakterisierungsfaktoren gemäß EN 15804:2012+A1, Annex C | Contribution to global warming through greenhouse gas emissions and sequestration in any media originating from the oxidation and/or reduction of fossil fuels or substances containing fossil carbon (e.g. incineration, storage in landfills, etc.); also includes the binding or emission of greenhouse gases in inorganic materials (e.g. calcination, carbonation of building materials based on cement or lime). Characterization factors according to EN 15804: 2012+A1, Annex C | GWP-fossil | life cycyle assessment | Real | kg CO2 equ |  | Pset_EnvironmentalIndikators | REAL | Entwurf
Globales Erwärmungspotential biogen | Global Warming Potential biogenic | Beitrag zur globalen Erwärmung durch die während des Wachstums von Biomasse aus der Atmosphäre aufgenommene Menge an CO2 sowie durch biogene Emissionen in die Luft durch Oxidation oder Zerfall von Biomasse (z. B. Verbrennung). Übergänge von biogenem Kohlenstoff aus früheren Produktsystemen in das untersuchte Produktsystem bzw. Übergänge in nachfolgende Produktsysteme (z.B. bei Holzrecycling) sind ebenso zu berücksichtigen. | Contribution to global warming through the amount of CO2 absorbed from the atmosphere during the growth of biomass as well as through biogenic emissions into the air through oxidation or decay of biomass (e.g. combustion). Transitions of biogenic carbon from previous product systems into the investigated product system or transitions into subsequent product systems (e.g. for wood recycling) must also be taken into account. | GWP-biogen | life cycyle assessment | Real | kg CO2 equ |  | Pset_EnvironmentalIndikators | REAL | Entwurf
Globales Erwärmungspotential total | Global Warming Potential total | Beitrag von Treibhausgasen zur globalen Erwärmung; Summe von GWP-fossil und GWP-biogen. Charakterisierungsfaktoren gemäß EN 15804:2012+A1, Annex C | Contribution of greenhouse gases to global warming; Sum of GWP fossil and GWP biogenic. Characterization factors according to EN 15804: 2012+A1, Annex C | GWP-total | life cycyle assessment | Real | kg CO2 equ |  | Pset_EnvironmentalIndikators | REAL | Entwurf
Versauerungspotential von Boden und Wasser | Acidification potential of soil and water | Beitrag zur Versauerung von Boden und Wasser Charakterisierungsfaktoren gemäß EN 15804:2012+A1, Annex C | Contribution to the acidification of soil and water Characterization factors according to EN 15804: 2012+A1, Annex C | AP | life cycyle assessment | Real | kg SO2 equ |  | Pset_EnvironmentalIndikators | REAL | Entwurf
Eutrophierungspotenzial | Eutrophication potential | Beitrag zur Anreicherung von Nährstoffen, insbesondere Stickstoff- und Phosphor-verbindungen, in Frischwasser und Salzwasser Charakterisierungsfaktoren gemäß EN 15804:2012+A1, Annex C | Contribution to the enrichment of nutrients, especially nitrogen and phosphorus compounds, in fresh water and marine water Characterization factors according to EN 15804: 2012+A1, Annex C | EP | life cycyle assessment | Real | kg PO43- eq |  | Pset_EnvironmentalIndikators | REAL | Entwurf
Bildungspotenzial für troposphärisches Ozon | Formation potential of tropospheric ozone | Beitrag zur Bildung von troposphärischem (bodennahem) Ozon (Photosmog) durch die Reaktion von flüchtigen organischen Verbindungen (VOC) und Stickoxiden Charakterisierungsfaktoren gemäß EN 15804:2012+A1, Annex C | Contribution to the formation of tropospheric (near-ground) ozone (photosmog) through the reaction of volatile organic compounds (VOC) and nitrogen oxides Characterization factors according to EN 15804: 2012+A1, Annex C | POCP | life cycyle assessment | Real | kg C2H4 equ |  | Pset_EnvironmentalIndikators | REAL | Entwurf
Abbaupotenzial der stratosphärischen Ozonschicht | Depletion potential of the stratospheric ozone layer | Beitrag zum Ozonabbau in der Stratosphäre. Charakterisierungsfaktoren gemäß EN 15804:2012+A1, Annex C | Contribution to ozone depletion in the stratosphere. Characterization factors according to EN 15804: 2012+A1, Annex C | ODP | life cycyle assessment | Real | kg CFC-11 equ |  | Pset_EnvironmentalIndikators | REAL | Entwurf

## PSet_ISO_EnvInd
Zuordnung der baubook Merkmale für Ökobilanzindikatoren zum Indikatoren-Set gemäß ISO 22057
ISO 22057 draft, March 2020
Name der Property (frei gewählt) | Name of Property (Natural language Name) | Property Set (Pset) | Short Name | Source | Nr in Source | Link zur Source | ifdguid | Definiton
Erneuerbare Primärenergie, als Energieträger | Renewable primary resources used as an energy carrier (fuel) | Inventory indicators describing resource use |  | ISO 22057 | not published yet | not published yet | 1cVHyaZyz2LwY$sgcus0_K
Erneuerbare Primärenergie, als Rohstoff | Renewable primary resources with energy content used as material | Inventory indicators describing resource use |  | ISO 22057 | not published yet | not published yet | 1JWoKLmMX2K8umNurcyttd
Erneuerbare Primärenergie, total | Non-renewable primary resources used as an energy carrier (fuel) | Inventory indicators describing resource use |  | ISO 22057 | not published yet | not published yet | 3bv$aqNevEO9_i8TAfi1v3
Nicht erneuerbare Primärenergie, als Energieträger | Non-renewable primary resources with energy content used as material | Inventory indicators describing resource use |  | ISO 22057 | not published yet | not published yet | 1XWUA4IzTDIR9YpoQBqkWJ
Globales Erwärmungspotential fossil | Global Warming Potential - fossil fuels | EN 15804:2012+A2:2013 LCIA Indicators | GWP - fossil | ISO 22057 | not published yet | not published yet | 2madygVA50I8lkpTzIuxd6 | it covers greenhouse gas (GHG) emissions to any media originating from the oxidation and/or reduction of fossil fuels by means of their transformation or degradation (e.g. combustion, digestion, landfilling, etc.)
Globales Erwärmungspotential biogen | Global Warming Potential - biogenic | EN 15804:2012+A2:2013 LCIA Indicators | GWP - biogenic | ISO 22057 | not published yet | not published yet | 1l3TyajTP5AAjWIWyoXlj8 | covers carbon emissions to air (CO2, CO and CH4) originating from the oxidation and/or reduction of aboveground biomass by means of its transformation or degradation (e.g. combustion, digestion, composting, landfilling) and CO2 uptake from the atmosphere through photosynthesis during biomass growth – i.e. corresponding to the carbon content of products, biofuels or above ground plant residues such as litter and dead wood
Globales Erwärmungspotential total | Global Warming Potential | EN 15804:2012+A1:2013 LCIA Indicators | GWP | ISO 22057 | not published yet | not published yet | 2JIILaUSLAMerZnojU76xE | factor describing the radiative forcing impact of one mass-based unit of a given GHG relative to an equivalent unit of carbon dioxide over a given period of time
Acidification potential of soil and water | Acidification potential of soil and water | EN 15804:2012+A1:2013 LCIA Indicators | AP | ISO 22057 | not published yet | not published yet | 2Ms$$P6s56gARW8$7$1lx6 | defines the contribution of an emission substance to acidification
Versauerungspotential von Boden und Wasser | Eutrophication potential | EN 15804:2012+A1:2013 LCIA Indicators | EP | ISO 22057 | not published yet | not published yet | 2yact9jwPAkg4KRsNJjH66 | enrichment of water, both fresh and saline, by nutrients, especially compounds of nitrogen and phosphorus, that will accelerate the growth of algae and higher forms of plant life
Bildungspotenzial für troposphärisches Ozon | Formation potential of tropospheric ozone | EN 15804:2012+A1:2013 LCIA Indicators | POCP | ISO 22057 | not published yet | not published yet | 2AoQvT0aX8qBgEBldRYM$T | the reaction of volatile organic compounds and nitrogen oxides in the presence of heat and sunlight
Abbaupotenzial der stratosphärischen Ozonschicht | Depletion potential of the stratospheric ozone layer | EN 15804:2012+A1:2013 LCIA Indicators | ODP | ISO 22057 | not published yet | not published yet | 19kThxRHXChfPZ2XyG4jJB | the relative amount of degradation to the ozone layer a product can cause
Informationsmodule
informationsmodul | information module |  |  | ISO 22057 |  |  | 3HK7TyIgP9T88W4rqRBoKn
value 'A1-A3" of property 'Information module' | value 'A1-A3" of property 'Information module' |  |  | ISO 22057 |  |  | 2vdgJ9ekr0VB9qYFjk8UD_ | The product stage includes: - A1, raw material extraction and processing, processing of secondary material input (e.g. recycling processes) - A2, transport to the manufacturer - A3, manufacturing
Deklarierte Einheit
Deklarierte Einheit - Subkategorie | Declared unit (area) |  |  | ISO 22057 |  |  | 0_TJdgAuTB6wbrz7FSAZhR | area quantity of a construction product for use as a reference unit in an EPD for an environmental declaration based on one or more information modules
Deklarierte Einheit - Subkategorie | Declared unit (item) |  |  | ISO 22057 |  |  | 3M2UHyXRPDvf5JuuPTNYtJ | an item, an assemblage of items
Deklarierte Einheit - Subkategorie | Declared unit (length) |  |  | ISO 22057 |  |  | 3YZsCVKnnCnA1ZzkND3vmD | length quantity of a construction product for use as a reference unit in an EPD for an environmental declaration based on one or more information modules
Deklarierte Einheit - Subkategorie | Declared unit (mass) |  |  | ISO 22057 |  |  | 2v2Psp_3n7lQQ8g8W_20jF | mass quantity of a construction product for use as a reference unit in an EPD for an environmental declaration based on one or more information modules
Deklarierte Einheit - Subkategorie | Declared unit (volume) |  |  | ISO 22057 |  |  | 3hPvKyBtD30h$90jJSI2yM | volume quantity of a construction product for use as a reference unit in an EPD for an environmental declaration based on one or more information modules